## Instructions
AE4202: Knowledge Based Engieering | Authors: | Walid Brachmi | 4554337
Blended Wing Body Aircraft Design I/O File |  | Gregoire Sofia-Gabrion | 1234567

## Input_BWB
Mission Profile |  |  | Class I |  |  | Structural |  |  | Aerodynamic |  |  | Performance
Segment | Value | Unit | Parameter | Value | Unit | Parameter | Value | Unit | Parameter | Value | Unit | Parameter | Value | Unit
Warmup & TO | 0.97 | [-] | N_pax | 200 | [-] | MTOW | 170600 | kg | b | 52.4 | m2 | T/W | 0.205 | [-]
Climb | 0.985 | [-] | N_crew | 10 | [-] | OEW | 65000 | kg | S | 478 | m2 | Max Alt | 13100 | m
Cruise | 6000 | km | Range | 3000 | NM | M_cargo | 15000 | kg | AR | 5.87 | [-] | V_Cruise | 250 | m/s
Loiter | 3 | hrs |  |  |  | M_fuel | 30000 | kg | L/D | 16 | [-] | Cruise SFC | 0.00018639 | N/Ns
Cruise | 1000 | km |  |  |  | W/S | 2800 | kg/m2 |  |  |  | Loiter SFC | 0.00018639 | N/Ns
Loiter | 0.5 | hrs |  |  |  | Pay/MTOW | 0.33 | [-]
Land | 0.995 | [-] |  |  |  | OEW/MTOW | 0.6 | [-]